## CW2020_ExportACV_Version 1-Mais
Batiment ou Zone | Lot | Sous_Lot | Libellé | Id Fiche | Nature_des_données | Quantité | Unité fonctionnelle | Durée de vie | Taux de renouvellement | DE Total (kgeqCO2) | DE Bénéf. charges hors cycle (kgeqCO2) | Total kgeqCO2 | kgeqCO2 par m²
Maison individuelle | 1 | 1 | Fourniture et mise en place de 0/60 pour chemin de chantier | 22840 | DED (par défaut) | 31 | m3 | 50 | 1 | 30.5 | 0 | 838.1 | 6.4
Maison individuelle | 1 | 1 | Branchement au réseau eau potable | 10629 | FDES collective | 20 | m | 100 | 1 | 8.8 | 0 | 176.8 | 1.4
Maison individuelle | 1 | 1 | Branchement au réseau EDF | 13753 | DED (par défaut) | 10 | mL | 50 | 1 | 42 | 0 | 397.4 | 3
Maison individuelle | 1 | 1 | Branchement au réseau TELECOM | 13750 | DED (par défaut) | 20 | mL | 50 | 1 | 26.9 | 0 | 507.5 | 3.9
Maison individuelle | 1 | 1 | Branchement pour sonnette ou portail électrique | 13750 | DED (par défaut) | 10 | mL | 50 | 1 | 26.9 | 0 | 253.7 | 1.9
Maison individuelle | 1 | 1 | Branchement pour réseaux EP diamètre 100mm | 10623 | FDES collective | 35 | m | 100 | 1 | 2.8 | 0 | 98.4 | 0.8
Maison individuelle | 1 | 1 | Branchement pour réseaux EP diamètre 125mm | 10623 | FDES collective | 10 | m | 100 | 1 | 2.8 | 0 | 28.1 | 0.2
Maison individuelle | 1 | 1 | Branchement pour réseau EU/EV | 10623 | FDES collective | 34 | m | 100 | 1 | 2.8 | 0 | 95.6 | 0.7
Maison individuelle | 1 | 1 | Regard en BA préfabriqués. - de 0.40x0.40x0.50 prof. | 26924 | FDES collective | 1 | U. | 100 | 1 | 228 | 0 | 258.5 | 2
Maison individuelle | 1 | 1 | TOTAL SOUS-LOT | [8 empty] | 2654.1 | 20.3
Maison individuelle | 1 | 2 | Puit perdu pour eaux pluviales | 13787 | DED (par défaut) | 1 | U. | 50 | 1 | 772.8 | 0 | 730.8 | 5.6
Maison individuelle | 1 | 2 | TOTAL SOUS-LOT | [8 empty] | 730.8 | 5.6
Maison individuelle | 1 |  | TOTAL LOT | [8 empty] | 3384.9 | 25.9
Maison individuelle | 2 | 1 | Gros béton pour semelle filante 50x50cm | 11024 | FDES collective | 23 | m3 | 100 | 1 | 275.2 | -14.2 | 6231.1 | 47.8
Maison individuelle | 2 | 1 | Longrine 20x50ht en béton armé | 12458 | FDES collective | 71 | m | 100 | 1 | 29 | -1.1 | 2092.3 | 16
Maison individuelle | 2 | 1 | TOTAL SOUS-LOT | [8 empty] | 8323.3 | 63.8
Maison individuelle | 2 | 2 | Raidisseurs verticaux en béton armé (compris coffrages et aciers) | 18615 | FDES collective | 90 | m | 100 | 1 | 21.2 | -1.3 | 1912 | 14.7
Maison individuelle | 2 | 2 | Enduit bitumineux pour partie enterrée | 6277 | DED (par défaut) | 37 | m² | 60 | 1 | 23.4 | 0 | 807.2 | 6.2
Maison individuelle | 2 | 2 | TOTAL SOUS-LOT | [8 empty] | 2719.2 | 20.8
Maison individuelle | 2 |  | TOTAL LOT | [8 empty] | 11042.5 | 84.6
Maison individuelle | 3 | 1 | Béton armé pour dalle de compression, C2530 XC1XC2 CEM IIA | 24257 | FDES collective | 7 | m3 | 100 | 1 | 234.1 | -8.2 | 1615.9 | 12.4
Maison individuelle | 3 | 1 | Plancher poutrelles / hourdis isolant UP27. | 24447 | FDES individuelle | 144 | m² | 100 | 1 | 13 | 0 | 1856.7 | 14.2
Maison individuelle | 3 | 1 | TOTAL SOUS-LOT | [8 empty] | 3472.6 | 26.6
Maison individuelle | 3 | 2 | Poutrelle en béton précontaint (hauteur = 12 cm) | 16393 | FDES collective | 245 | m | 100 | 1 | 2.9 | 0 | 752.2 | 5.8
Maison individuelle | 3 | 2 | Chaînage horizontal sur maçonnerie (compris coffrages et aciers) | 26053 | DED (par défaut) | 107 | mL | 100 | 1 | 39.5 | 0 | 4195.1 | 32.2
Maison individuelle | 3 | 2 | Tableaux intérieur de fenêtre, poteaux et poutre extérieurs. | 26053 | DED (par défaut) | 54 | mL | 100 | 1 | 39.5 | 0 | 2117.2 | 16.2
Maison individuelle | 3 | 2 | TOTAL SOUS-LOT | [8 empty] | 7064.5 | 54.2
Maison individuelle | 3 | 3 | Maçonnerie en brique R=0.80 | 30534 | FDES individuelle | 110 | m² | 100 | 1 | 20.3 | -0.2 | 2159.5 | 16.6
Maison individuelle | 3 | 3 | Ouvrages béton armé pour linteau | 12512 | FDES collective | 1 | m3 | 100 | 1 | 315.3 | -21.1 | 307.5 | 2.4
Maison individuelle | 3 | 3 | Ecran sous-toiture HPV type SPIRTECH et contre-littelage | 7990 | DED (par défaut) | 182 | m² | 30 | 1.67 | 1.2 | 0 | 325.7 | 2.5
Maison individuelle | 3 | 3 | TOTAL SOUS-LOT | [8 empty] | 2792.8 | 21.4
Maison individuelle | 3 | 8 | Seuil en préfabriqués | 8709 | DED (par défaut) | 6 | mL | 50 | 1 | 42.1 | 0 | 230.6 | 1.8
Maison individuelle | 3 | 8 | Appuis de fenêtres en préfabriqués | 13345 | DED (par défaut) | 8 | mL | 50 | 1 | 36 | 0 | 253.5 | 1.9
Maison individuelle | 3 | 8 | TOTAL SOUS-LOT | [8 empty] | 484.1 | 3.7
Maison individuelle | 3 |  | TOTAL LOT | [8 empty] | 13814 | 105.9
Maison individuelle | 4 | 2 | Fourrure Stil F530 Placoplatre® | 26081 | FDES individuelle | 286 | m | 50 | 1 | 1.3 | -0.6 | 273.8 | 2.1
Maison individuelle | 4 | 2 | Adhésif Vario® KB1 | 28538 | FDES individuelle | 92 | m | 50 | 1 | 0.1 | 0 | 5.8 | 0
Maison individuelle | 4 | 2 | Charpente industrielle pente 36%, multipans | 27248 | FDES collective | 5 | m3 | 100 | 1 | 114 | -153 | -1160.3 | -8.9
Maison individuelle | 4 | 2 | Fourniture et pose de Planches de rives et Planches d'égout en PVC - 3 couleurs | 26645 | DED (par défaut) | 55 | m | 50 | 1 | 13.4 | 0 | 722.8 | 5.5
Maison individuelle | 4 | 2 | Fourniture et pose de lambris PVC - 3 couleurs au choix | 26645 | DED (par défaut) | 10 | m | 50 | 1 | 13.4 | 0 | 131.4 | 1
Maison individuelle | 4 | 2 | Couverture de tuiles terre cuite a emboîtement type GR13 de couleur rouge | 29820 | FDES collective | 182 | m² | 100 | 1 | 13.8 | -2.4 | 2240.9 | 17.2
Maison individuelle | 4 | 2 | Faîtage | 29820 | FDES collective | 5 | m² | 100 | 1 | 13.8 | -2.4 | 61.6 | 0.5
Maison individuelle | 4 | 2 | Arêtiers | 29820 | FDES collective | 16 | m² | 100 | 1 | 13.8 | -2.4 | 197 | 1.5
Maison individuelle | 4 | 2 | About d'arêtier | 29820 | FDES collective | 0 | m² | 100 | 1 | 13.8 | -2.4 | 0 | 0
Maison individuelle | 4 | 2 | Rencontre 3 voies | 29820 | FDES collective | 0 | m² | 100 | 1 | 13.8 | -2.4 | 0 | 0
Maison individuelle | 4 | 2 | Tuiles chatière | 29820 | FDES collective | 2 | m² | 100 | 1 | 13.8 | -2.4 | 24.6 | 0.2
Maison individuelle | 4 | 2 | Tuiles à douille diamètre 125 | 29820 | FDES collective | 0 | m² | 100 | 1 | 13.8 | -2.4 | 0 | 0
Maison individuelle | 4 | 2 | TOTAL SOUS-LOT | [8 empty] | 2497.7 | 19.1
Maison individuelle | 4 | 3 | Gouttière pour les eaux pluviales en ALU. | 24192 | FDES individuelle | 55 | m | 50 | 1 | 7.2 | -2.2 | 325.8 | 2.5
Maison individuelle | 4 | 3 | Réseaux d'évacuation d'eaux pluviales en limite de bâtiment en aluminium [diam. gouttière 153mm et diam. descente 100m] - DONNEE ENVIRONNEMENTALE PAR DEFAUT | 8570 | DED (par défaut) | 11 | mL | 50 | 1 | 18.2 | 0 | 199 | 1.5
Maison individuelle | 4 | 3 | TOTAL SOUS-LOT | [8 empty] | 524.8 | 4
Maison individuelle | 4 |  | TOTAL LOT | [8 empty] | 3022.5 | 23.2
Maison individuelle | 5 | 1 | Placoplatre BA 13 | 22894 | FDES individuelle | 157 | m² | 50 | 1 | 2.3 | 0 | 347.2 | 2.7
Maison individuelle | 5 | 1 | Plafonds fixés sous fermettes | 22894 | FDES individuelle | 143 | m² | 50 | 1 | 2.3 | 0 | 316.2 | 2.4
Maison individuelle | 5 | 1 | Bloc porte intérieure GRAPHIK, alvéolaire, ouvrant de 83 | 29142 | FDES collective | 18 | m² | 30 | 1.67 | 11.4 | 0 | 214.7 | 1.6
Maison individuelle | 5 | 1 | Cloison placostil 72/48 avec laine minérale de 45mm | 26841 | FDES individuelle | 139 | m² | 50 | 1 | 9.7 | -2.2 | 1164.4 | 8.9
Maison individuelle | 5 | 1 | Mise en oeuvre de plaque hydrofuge dans les locaux humides privatifs | 24565 | FDES individuelle | 35 | m² | 50 | 1 | 2.9 | 0 | 94.6 | 0.7
Maison individuelle | 5 | 1 | Mise en oeuvre de plaque ignifuge | 24566 | FDES individuelle | 3 | m² | 50 | 1 | 2.9 | 0 | 8.1 | 0.1
Maison individuelle | 5 | 1 | TOTAL SOUS-LOT | [8 empty] | 2145.3 | 16.4
Maison individuelle | 5 | 2 | Doublage demi still en Ba13 compris laine GR32 en 140 mm d'épaisseur | 26367 | FDES individuelle | 110 | m² | 50 | 1 | 11.5 | -2 | 1133.6 | 8.7
Maison individuelle | 5 | 2 | Isolation en laine de roche soufflée - R = 9 | 16440 | FDES individuelle | 143 | m² | 50 | 1 | 11 | 0 | 1563.3 | 12
Maison individuelle | 5 | 2 | Mousse Polyuréthane INSI-FLOOR projetée au sol S> 30 m² - Épaisseur 6 cm | 10632 | FDES collective | 130 | m² | 50 | 1 | 19.8 | 0 | 2559.6 | 19.6
Maison individuelle | 5 | 2 | TOTAL SOUS-LOT | [8 empty] | 5256.4 | 40.3
Maison individuelle | 5 | 3 | Suspente Integra 2 20-24 | 8233 | FDES individuelle | 400 | U. | 50 | 1 | 0.4 | 0 | 165.5 | 1.3
Maison individuelle | 5 | 3 | TOTAL SOUS-LOT | [8 empty] | 165.5 | 1.3
Maison individuelle | 5 |  | TOTAL LOT | [8 empty] | 7567.2 | 58
Maison individuelle | 6 | 1 | Enduit de façade monocouche finition grattée | 29656 | FDES collective | 124 | m² | 50 | 1 | 5.7 | 0 | 687.8 | 5.3
Maison individuelle | 6 | 1 | TOTAL SOUS-LOT | [8 empty] | 687.8 | 5.3
Maison individuelle | 6 | 2 | Porte d'entrée 90/215, acier laquée blanc ou Gris (choix restreint) | 29432 | FDES individuelle | 3 | m² | 30 | 1.67 | 159 | 0 | 714.7 | 5.5
Maison individuelle | 6 | 2 | Fenêtre OB 100/105 1 vantail, PVC Blanc, vitrage clair | 13913 | FDES collective | 1 | m² | 30 | 1.67 | 71.5 | 0 | 106.9 | 0.8
Maison individuelle | 6 | 2 | Fenêtre OB 100/125 1 vantail, PVC Blanc, vitrage clair | 13913 | FDES collective | 3 | m² | 30 | 1.67 | 71.5 | 0 | 320.7 | 2.5
Maison individuelle | 6 | 2 | Fenêtre OB 60/75 1 vantail, PVC Blanc, vitrage imprimé feuilleté | 13913 | FDES collective | 0 | m² | 30 | 1.67 | 71.5 | 0 | 0 | 0
Maison individuelle | 6 | 2 | Fenêtre OB 60/105 1 vantail, PVC Blanc, vitrage imprimé feuilleté | 13913 | FDES collective | 0 | m² | 30 | 1.67 | 71.5 | 0 | 0 | 0
Maison individuelle | 6 | 2 | Fenêtre OB 80/105 1 vantail, PVC Blanc, vitrage imprimé feuilleté | 13913 | FDES collective | 0 | m² | 30 | 1.67 | 71.5 | 0 | 0 | 0
Maison individuelle | 6 | 2 | Porte-fenêtre 120/215, 2 vantaux, PVC Blanc, vitrage clair | 13913 | FDES collective | 5 | m² | 30 | 1.67 | 71.5 | 0 | 534.4 | 4.1
Maison individuelle | 6 | 2 | Baie coulissante 240/215 deux coulissants, ALU Blanc, vitrage clair | 10884 | FDES collective | 10 | m² | 30 | 1.67 | 78.1 | -16.5 | 982.3 | 7.5
Maison individuelle | 6 | 2 | Volet roulant électrique radio pour menuiseries de 100/105, tablier ALU Blanc | 27014 | FDES collective | 1 | m² | 30 | 1.67 | 193 | -48.5 | 201.8 | 1.5
Maison individuelle | 6 | 2 | Volet roulant électrique radio pour menuiseries de 100/125, tablier ALU Blanc | 27014 | FDES collective | 3 | m² | 30 | 1.67 | 193 | -48.5 | 605.4 | 4.6
Maison individuelle | 6 | 2 | Volet roulant électrique radio pour menuiseries de 120/215, tablier ALU Blanc | 27014 | FDES collective | 5 | m² | 30 | 1.67 | 193 | -48.5 | 1009 | 7.7
Maison individuelle | 6 | 2 | Volet roulant électrique radio pour menuiseries de 240/215, tablier ALU Blanc | 27014 | FDES collective | 10 | m² | 30 | 1.67 | 193 | -48.5 | 2018.1 | 15.5
Maison individuelle | 6 | 2 | TOTAL SOUS-LOT | [8 empty] | 6493.2 | 49.8
Maison individuelle | 6 |  | TOTAL LOT | [8 empty] | 7181 | 55
Maison individuelle | 7 | 1 | Mortier colle carrelage | 6391 | DED (par défaut) | 9 | m² | 50 | 1 | 3.9 | 0 | 35.5 | 0.3
Maison individuelle | 7 | 1 | Parquet de synthèse | 28695 | FDES collective | 44 | m² | 25 | 2 | 14 | 0 | 1068.4 | 8.2
Maison individuelle | 7 | 1 | Plinthe assortie au stratifié flottant ( 2,20ml*0,06 , ép. 0,014ml ) | 13745 | DED (par défaut) | 43 | mL | 30 | 1.67 | 1 | 0 | 65.1 | 0.5
Maison individuelle | 7 | 1 | Chape d'enrobage pour plancher chauffant | 12450 | FDES collective | 130 | m² | 50 | 1 | 12.5 | -0.2 | 1731.8 | 13.3
Maison individuelle | 7 | 1 | Carrelage 33x33 - 40x40 - 45x45 - 30x60, pose collée, pose droite | 29171 | DED (par défaut) | 98 | m² | 50 | 1 | 46.8 | 0 | 4393.4 | 33.7
Maison individuelle | 7 | 1 | Pose de plinthes assorties au carrelage jusqu'à 45cm | 26971 | DED (par défaut) | 95 | m | 30 | 1.67 | 4.8 | 0 | 664.8 | 5.1
Maison individuelle | 7 | 1 | TOTAL SOUS-LOT | [8 empty] | 7959 | 61
Maison individuelle | 7 | 2 | Peintures intérieures murs, plafonds | 30343 | FDES collective | 570 | m² | 10 | 5 | 1.3 | 0 | 3085.3 | 23.7
Maison individuelle | 7 | 2 | TOTAL SOUS-LOT | [8 empty] | 3085.3 | 23.7
Maison individuelle | 7 | 3 | Faïence 20x20 jusqu'au 30x60 | 13549 | DED (par défaut) | 10 | m² | 50 | 1 | 15.5 | 0 | 154.1 | 1.2
Maison individuelle | 7 | 3 | TOTAL SOUS-LOT | [8 empty] | 154.1 | 1.2
Maison individuelle | 7 |  | TOTAL LOT | [8 empty] | 11198.3 | 85.8
Maison individuelle | 8 | 1 | Chauffage par Aérothermie double service 6 Kw | 29501 | PEP individuel | 1 | U. | 17 | 2.94 | 14164.9 | 0 | 7277.4 | 55.8
Maison individuelle | 8 | 1 | TOTAL SOUS-LOT | [8 empty] | 7277.4 | 55.8
Maison individuelle | 8 | 3 | Sèche serviette électrique | 27984 | PEP individuel | 1 | U. | 17 | 2.94 | 149.8 | 0 | 377.4 | 2.9
Maison individuelle | 8 | 3 | Robinet, alimentation EF et vidange | 7986 | DED (par défaut) | 4 | U. | 15 | 3.33 | 3.7 | 0 | 41.8 | 0.3
Maison individuelle | 8 | 3 | Plancher chauffant basse température | 29782 | FDES collective | 130 | m² | 50 | 1 | 19.9 | 0 | 2931.7 | 22.5
Maison individuelle | 8 | 3 | TOTAL SOUS-LOT | [8 empty] | 3351 | 25.7
Maison individuelle | 8 | 4 | VMC hygro réglable-B Healthbox 3.0 RENSON | 8595 | PEP collectif | 1 | U. | 17 | 2.94 | 609.3 | 0 | 96.1 | 0.7
Maison individuelle | 8 | 4 | TOTAL SOUS-LOT | [8 empty] | 96.1 | 0.7
Maison individuelle | 8 | 5 | Entrée d'air | 5607 | DED (par défaut) | 5 | U. | 17 | 2.94 | 1.2 | 0 | 14.7 | 0.1
Maison individuelle | 8 | 5 | Bouche d'extraction VMC | 5609 | DED (par défaut) | 5 | U. | 17 | 2.94 | 2.6 | 0 | 32.4 | 0.2
Maison individuelle | 8 | 5 | Conduit VMC | 13514 | DED (par défaut) | 30 | mL | 15 | 3.33 | 1.7 | 0 | 144.3 | 1.1
Maison individuelle | 8 | 5 | TOTAL SOUS-LOT | [8 empty] | 191.4 | 1.5
Maison individuelle | 8 |  | TOTAL LOT | [8 empty] | 10915.8 | 83.7
Maison individuelle | 9 | 1 | Colonne de douche avec robinet mitigeur | 29381 | DED (par défaut) | 1 | U. | 16 | 3.13 | 101.3 | 0 | 254.3 | 1.9
Maison individuelle | 9 | 1 | Evier | 7309 | FDES collective | 2 | U. | 20 | 2.5 | 98.8 | 0 | 428 | 3.3
Maison individuelle | 9 | 1 | WC suspendu | 14204 | FDES collective | 2 | U. | 20 | 2.5 | 141.6 | 0 | 595.5 | 4.6
Maison individuelle | 9 | 1 | Lave-main | 14203 | FDES collective | 1 | U. | 20 | 2.5 | 74.6 | 0 | 161.8 | 1.2
Maison individuelle | 9 | 1 | Douche à l'italienne (jusqu'à 1x2.00m) | 14202 | FDES collective | 1 | U. | 20 | 2.5 | 92.6 | 0 | 201.1 | 1.5
Maison individuelle | 9 | 1 | TOTAL SOUS-LOT | [8 empty] | 1640.7 | 12.6
Maison individuelle | 9 |  | TOTAL LOT | [8 empty] | 1640.7 | 12.6
Maison individuelle | 10 |  | LOT FORFAITAIRE | [8 empty] | 12784.1 | 98
Maison individuelle | 11 |  | LOT FORFAITAIRE | [8 empty] | 260.4 | 2